## 工程量清单报价表
工程量清单报价表
工程名称:桂林市灵川县建行配电工程 | [5 empty] | 第1页
序 号 | 项目编码 | 项目名称及 项目特征描述 | 计量单位 | 工程量 | 金额(元)
[5 empty] | 单价 | 合 价
高压安装部分
B4 电气设备安装工程
1 | 030402018001 | 组合型成套箱式变电站 | 台 | 1
S13-M-160kVA
2 | 030109006001 | 计量装置 | 套 | 1
供电局提供，仅计安装费用
3 | 030408001001 | 电力电缆 | m | 25.00
名称：高压电缆
型号、规格:YJV22-8.7/15-3*70
敷设方式:排管内敷设
电压等级(kV)：10
利旧原电缆，仅计安装
4 | 030408006001 | 电力电缆头 | 个 | 1
名称：高压户内电缆终端头
材质、类型:冷缩头
型号、规格:配YJV22-8.7/15-3*70
敷设方式:户内
电压等级(kV)：10
5 | 030408008001 | 防火堵洞 | 处 | 4
名称：设备防火堵洞
材质:防火泥
部位:盘柜下
6 | 030408008002 | 防火堵洞 | 处 | 4
名称：设备防火堵洞
材质:防火泥
部位:排管
7 | 031103030001 | 标志牌（高压部分） | 项 | 1
含设备标示牌、接线图、电缆标识牌、警示牌等
8 | 030408003001 | 电缆保护管 | m | 10.00
名称：高压电缆排管
材质、规格:CPVC-φ160（8.0）
敷设方式:埋地
9 | 桂031003023001 | 保护管1*2管枕160 | 个 | 2
每根管间距2米一个
10 | 030409001001 | 接地极 | 根 | 16
名称:接地级角钢
材质:角钢
规格:L50×5×2500
土质：坚土
11 | 030409002001 | 接地母线 | m | 140.00
名称:接地扁钢
材质:扁钢
规格:-5*50
安装部位、形式：户外接地
12 | 030414002001 | 送配电装置系统 | 系统 | 1
名称:开闭所送电系统调试
电压等级(kV)：10
13 | 030414001001 | 电力变压器系统 | 系统 | 1
名称:组合式成套箱式变电站
型号、容量（kV·A）:S13-M-160kVA
14 | 030414015001 | 电缆试验 | 根 | 1
名称：交流耐压试验、泄露试验
电压等级(kV)：10
15 | 030414011001 | 接地装置 | 系统 | 1
名称：接地网
高压土建部分
高压基础部分
16 | 桂030413013001 | 土方开挖 |  | 14.00
原高压电缆通道
长40m,宽0.5m,深0.7m
17 | 桂030413014001 | 土方回填 |  | 14.00
原高压电缆通道原土回填
长40m,宽0.5m,深0.7m
18 | 040504001001 | 箱变基础（含检修井） | 座 | 1
垫层：C15商品混凝土垫层200mm厚
设备基础采用C25商品混凝土现浇
井盖：C30钢筋混凝土井盖1500*490*120
包括土方、模板安拆、钢筋、铁件、集水口等
做法详见设计图
19 | 030413004001 | 高压电缆管道包封1*2 | m | 5.00
长5m，宽0.61m,深1.26m
20 | 040203007001 | 水泥混凝土 | ㎡ | 17.60
水泥混凝土路面 厚度15cm{碎石 GD31.5 商品砼 δ4.5}
高压拆除部分
| 030401 | 变压器拆除
21 | 030401001001 | 油浸电力变压器 | 台 | 1
S7-50kVA
22 | 030408001002 | 电力电缆 | m | 60.00
YJV22-3*70
低压安装部分
B4 电气设备安装工程
23 | 030411003001 | 低压电缆桥架 150*100*1.5 | m | 26.00
含支架，含打洞
24 | 030408001003 | 电力电缆 | m | 55.00
名称：低压电缆
型号、规格:YJV22-0.6/1kV-4*95mm2
电压等级(kV)：0.4
25 | 030408006002 | 电力电缆头 | 个 | 2
名称：低压户内电缆终端头
材质、类型:热缩头
型号、规格:配YJV22-0.6/1kV-4*95mm2
敷设方式:户内
电压等级(kV)：0.4
26 | 030404017001 | 低压配电箱Ad | 台 | 1
元器件详见配电系统图
27 | 030408003002 | 电缆保护管 | m | 36.00
名称：低压电缆排管
材质、规格:CPVC-φ110（5.0）
敷设方式:埋地
28 | 桂031003023002 | 保护管2*2管枕110 | 个 | 5
每根管间距2米一个
29 | 030408008003 | 防火堵洞 | 处 | 5
名称：设备防火堵洞
材质:防火泥
部位:排管
30 | 030409001002 | 接地极 | 根 | 6
名称:接地级角钢
材质:角钢
规格:L50×5×1500
土质：坚土
31 | 030409002002 | 接地母线 | m | 21.00
名称:接地扁钢
材质:扁钢
规格:-5*50
安装部位、形式：户外接地
32 | 031103030002 | 标志牌（低压部分） | 项 | 1
低压土建部分
分部分项工程
33 | 桂030413016001 | 拆除路面 | ㎡ | 5.49
宽0.61m 深0.2m
切缝
拆除水泥混凝土路面 风镐拆除 厚度20cm
34 | 桂030413017001 | 路面恢复 | ㎡ | 5.49
宽0.61m 深0.2m
水泥混凝土路面 厚度20cm{换:碎石 GD31.5 商品砼 δ4.5}
35 | 桂030413007001 | 低压电缆井 | 座 | 1
垫层：C15商品混凝土垫层150mm厚
井壁砌MU10页岩砖M10预拌水泥砂浆砌筑
井内墙抹1:2.5预拌水泥砂浆20厚
井圈：C20商品混凝土
井盖：C30钢筋混凝土井盖1500*490*120
包括土方、模板安拆、钢筋、铁件、井内支架、集水口等
做法详见设计图
36 | 030413004002 | 低压电缆管道包封2*2 | m | 9.00
低压拆除部分
37 | 030404017002 | 配电箱拆除 | 台 | 1
38 | 030410003001 | 导线拆除 | km | 0.180
BLV-70
改造安装部分
B4 电气设备安装工程
39 | 030411003002 | 低压电缆桥架 100*50*1.5 | m | 12.00
含打洞
40 | 030408001004 | 电力电缆 | m | 30.00
名称：低压电缆
型号、规格:YJV22-0.6/1kV-4*35mm2
电压等级(kV)：0.4
41 | 030408006003 | 电力电缆头 | 个 | 2
名称：低压户内电缆终端头
材质、类型:热缩头
型号、规格:配YJV22-0.6/1kV-4*35mm2
敷设方式:户内
电压等级(kV)：0.4
42 | FC030301100001 | 12位单相表箱 | 台 | 1
43 | 030404036001 | 单相电能表 | 个 | 11
甲供主材,仅计安装费
44 | 030408003003 | 电缆保护管 | m | 24.00
名称：低压电缆排管
材质、规格:CPVC-φ110（5.0）
敷设方式:埋地
45 | 桂031003023003 | 保护管2*2管枕110 | 个 | 3
每根管间距2米一个
46 | 030408008004 | 防火堵洞 | 处 | 5
名称：设备防火堵洞
材质:防火泥
部位:排管
47 | 030409001003 | 接地极 | 根 | 6
名称:接地级角钢
材质:角钢
规格:L50×5×1500
土质：坚土
48 | 030409002003 | 接地母线 | m | 18.00
名称:接地扁钢
材质:扁钢
规格:-5*50
安装部位、形式：户外接地
49 | 031103030003 | 标志牌（低压部分） | 项 | 1
改造土建部分
分部分项工程
50 | 桂030413016002 | 拆除路面 | ㎡ | 3.66
宽0.61m 深0.2m
切缝
拆除水泥混凝土路面 风镐拆除 厚度20cm
51 | 桂030413017002 | 路面恢复 | ㎡ | 3.66
宽0.61m 深0.2m
水泥混凝土路面 厚度20cm{换:碎石 GD31.5 商品砼 δ4.5}
52 | 桂030413007002 | 低压电缆井 | 座 | 1
垫层：C15商品混凝土垫层150mm厚
井壁砌MU10页岩砖M10预拌水泥砂浆砌筑
井内墙抹1:2.5预拌水泥砂浆20厚
井圈：C20商品混凝土
井盖：C30钢筋混凝土井盖1500*490*120
包括土方、模板安拆、钢筋、铁件、井内支架、集水口等
做法详见设计图
53 | 030413004003 | 低压电缆管道包封2*2 | m | 6.00
改造拆除部分
54 | 030404017003 | 电表箱拆除 | 台 | 1
55 | 030410003002 | 导线拆除 | km | 0.050
BLV-35
表后改造安装
分部分项工程
56 | 030411003003 | 低压电缆桥架 100*50*1.5 | m | 18.00
57 | 030411001001 | 塑料管PVC-32 | m | 32.00
58 | 011615001001 | 开孔 | 个 | 12
塑料管敷设打洞
59 | 030408001005 | 电力电缆 | m | 96.00
名称：低压电缆
型号、规格:YJV-0.6/1kV-3*16mm2
电压等级(kV)：0.4
60 | 桂030404039001 | 焊、压接线端子 | 个 | 24
压接端子DT-16
61 | 030404017004 | 配电箱 | 台 | 4
配电箱AL2~AL5
表后改造拆除
分部分项工程
62 | 030410003003 | 导线拆除 | m | 500.00
BV-10
63 | 030404017005 | 配电箱 | 台 | 4

## Sheet1
工程量清
工程名称:桂林市灵川县建行配电工程
序 号 | 项目编码 | 项目名称及 项目特征描述 | 计量单位 | 工程量
高压安装部分
B4 电气设备安装工程
1 | 030402018001 | 组合型成套箱式变电站 | 台 | 1
S13-M-160kVA
2 | 030109006001 | 计量装置 | 套 | 1
供电局提供，仅计安装费用
3 | 030408001001 | 电力电缆 | m | 25.00
名称：高压电缆
型号、规格:YJV22-8.7/15-3*70
敷设方式:排管内敷设
电压等级(kV)：10
利旧原电缆，仅计安装
4 | 030408006001 | 电力电缆头 | 个 | 1
名称：高压户内电缆终端头
材质、类型:冷缩头
型号、规格:配YJV22-8.7/15-3*70
敷设方式:户内
电压等级(kV)：10
5 | 030408008001 | 防火堵洞 | 处 | 4
名称：设备防火堵洞
材质:防火泥
部位:盘柜下
6 | 030408008002 | 防火堵洞 | 处 | 4
名称：设备防火堵洞
材质:防火泥
部位:排管
7 | 031103030001 | 标志牌（高压部分） | 项 | 1
含设备标示牌、接线图、电缆标识牌、警示牌等
8 | 030408003001 | 电缆保护管 | m | 10.00
名称：高压电缆排管
材质、规格:CPVC-φ160（8.0）
敷设方式:埋地
9 | 桂031003023001 | 保护管1*2管枕160 | 个 | 2
每根管间距2米一个
10 | 030409001001 | 接地极 | 根 | 16
名称:接地级角钢
材质:角钢
规格:L50×5×2500
土质：坚土
11 | 030409002001 | 接地母线 | m | 140.00
名称:接地扁钢
材质:扁钢
规格:-5*50
安装部位、形式：户外接地
12 | 030414002001 | 送配电装置系统 | 系统 | 1
名称:开闭所送电系统调试
电压等级(kV)：10
13 | 030414001001 | 电力变压器系统 | 系统 | 1
名称:组合式成套箱式变电站
型号、容量（kV·A）:S13-M-160kVA
14 | 030414015001 | 电缆试验 | 根 | 1
名称：交流耐压试验、泄露试验
电压等级(kV)：10
15 | 030414011001 | 接地装置 | 系统 | 1
名称：接地网
高压土建部分
高压基础部分
16 | 桂030413013001 | 土方开挖 |  | 14.00
原高压电缆通道
长40m,宽0.5m,深0.7m
17 | 桂030413014001 | 土方回填 |  | 14.00
原高压电缆通道原土回填
长40m,宽0.5m,深0.7m
18 | 040504001001 | 箱变基础（含检修井） | 座 | 1
垫层：C15商品混凝土垫层200mm厚
设备基础采用C25商品混凝土现浇
井盖：C30钢筋混凝土井盖1500*490*120
包括土方、模板安拆、钢筋、铁件、集水口等
做法详见设计图
19 | 030413004001 | 高压电缆管道包封1*2 | m | 5.00
长5m，宽0.61m,深1.26m
20 | 040203007001 | 水泥混凝土 | ㎡ | 17.60
水泥混凝土路面 厚度15cm{碎石 GD31.5 商品砼 δ4.5}
高压拆除部分
| 030401 | 变压器拆除
21 | 030401001001 | 油浸电力变压器 | 台 | 1
S7-50kVA
22 | 030408001002 | 电力电缆 | m | 60.00
YJV22-3*70
低压安装部分
B4 电气设备安装工程
23 | 030411003001 | 低压电缆桥架 150*100*1.5 | m | 26.00
含支架，含打洞
24 | 030408001003 | 电力电缆 | m | 55.00
名称：低压电缆
型号、规格:YJV22-0.6/1kV-4*95mm2
电压等级(kV)：0.4
25 | 030408006002 | 电力电缆头 | 个 | 2
名称：低压户内电缆终端头
材质、类型:热缩头
型号、规格:配YJV22-0.6/1kV-4*95mm2
敷设方式:户内
电压等级(kV)：0.4
26 | 030404017001 | 低压配电箱Ad | 台 | 1
元器件详见配电系统图
27 | 030408003002 | 电缆保护管 | m | 36.00
名称：低压电缆排管
材质、规格:CPVC-φ110（5.0）
敷设方式:埋地
28 | 桂031003023002 | 保护管2*2管枕110 | 个 | 5
每根管间距2米一个
29 | 030408008003 | 防火堵洞 | 处 | 5
名称：设备防火堵洞
材质:防火泥
部位:排管
30 | 030409001002 | 接地极 | 根 | 6
名称:接地级角钢
材质:角钢
规格:L50×5×1500
土质：坚土
31 | 030409002002 | 接地母线 | m | 21.00
名称:接地扁钢
材质:扁钢
规格:-5*50
安装部位、形式：户外接地
32 | 031103030002 | 标志牌（低压部分） | 项 | 1
低压土建部分
分部分项工程
33 | 桂030413016001 | 拆除路面 | ㎡ | 5.49
宽0.61m 深0.2m
切缝
拆除水泥混凝土路面 风镐拆除 厚度20cm
34 | 桂030413017001 | 路面恢复 | ㎡ | 5.49
宽0.61m 深0.2m
水泥混凝土路面 厚度20cm{换:碎石 GD31.5 商品砼 δ4.5}
35 | 桂030413007001 | 低压电缆井 | 座 | 1
垫层：C15商品混凝土垫层150mm厚
井壁砌MU10页岩砖M10预拌水泥砂浆砌筑
井内墙抹1:2.5预拌水泥砂浆20厚
井圈：C20商品混凝土
井盖：C30钢筋混凝土井盖1500*490*120
包括土方、模板安拆、钢筋、铁件、井内支架、集水口等
做法详见设计图
36 | 030413004002 | 低压电缆管道包封2*2 | m | 9.00
低压拆除部分
37 | 030404017002 | 配电箱拆除 | 台 | 1
38 | 030410003001 | 导线拆除 | km | 0.180
BLV-70
改造安装部分
B4 电气设备安装工程
39 | 030411003002 | 低压电缆桥架 100*50*1.5 | m | 12.00
含打洞
40 | 030408001004 | 电力电缆 | m | 30.00
名称：低压电缆
型号、规格:YJV22-0.6/1kV-4*35mm2
电压等级(kV)：0.4
41 | 030408006003 | 电力电缆头 | 个 | 2
名称：低压户内电缆终端头
材质、类型:热缩头
型号、规格:配YJV22-0.6/1kV-4*35mm2
敷设方式:户内
电压等级(kV)：0.4
42 | FC030301100001 | 12位单相表箱 | 台 | 1
43 | 030404036001 | 单相电能表 | 个 | 11
甲供主材,仅计安装费
44 | 030408003003 | 电缆保护管 | m | 24.00
名称：低压电缆排管
材质、规格:CPVC-φ110（5.0）
敷设方式:埋地
45 | 桂031003023003 | 保护管2*2管枕110 | 个 | 3
每根管间距2米一个
46 | 030408008004 | 防火堵洞 | 处 | 5
名称：设备防火堵洞
材质:防火泥
部位:排管
47 | 030409001003 | 接地极 | 根 | 6
名称:接地级角钢
材质:角钢
规格:L50×5×1500
土质：坚土
48 | 030409002003 | 接地母线 | m | 18.00
名称:接地扁钢
材质:扁钢
规格:-5*50
安装部位、形式：户外接地
49 | 031103030003 | 标志牌（低压部分） | 项 | 1
改造土建部分
分部分项工程
50 | 桂030413016002 | 拆除路面 | ㎡ | 3.66
宽0.61m 深0.2m
切缝
拆除水泥混凝土路面 风镐拆除 厚度20cm
51 | 桂030413017002 | 路面恢复 | ㎡ | 3.66
宽0.61m 深0.2m
水泥混凝土路面 厚度20cm{换:碎石 GD31.5 商品砼 δ4.5}
52 | 桂030413007002 | 低压电缆井 | 座 | 1
垫层：C15商品混凝土垫层150mm厚
井壁砌MU10页岩砖M10预拌水泥砂浆砌筑
井内墙抹1:2.5预拌水泥砂浆20厚
井圈：C20商品混凝土
井盖：C30钢筋混凝土井盖1500*490*120
包括土方、模板安拆、钢筋、铁件、井内支架、集水口等
做法详见设计图
53 | 030413004003 | 低压电缆管道包封2*2 | m | 6.00
改造拆除部分
54 | 030404017003 | 电表箱拆除 | 台 | 1
55 | 030410003002 | 导线拆除 | km | 0.050
BLV-35
表后改造安装
分部分项工程
56 | 030411003003 | 低压电缆桥架 100*50*1.5 | m | 18.00
57 | 030411001001 | 塑料管PVC-32 | m | 32.00
58 | 011615001001 | 开孔 | 个 | 12
塑料管敷设打洞
59 | 030408001005 | 电力电缆 | m | 96.00
名称：低压电缆
型号、规格:YJV-0.6/1kV-3*16mm2
电压等级(kV)：0.4
60 | 桂030404039001 | 焊、压接线端子 | 个 | 24
压接端子DT-16
61 | 030404017004 | 配电箱 | 台 | 4
配电箱AL2~AL5
表后改造拆除
分部分项工程
62 | 030410003003 | 导线拆除 | m | 500.00
BV-10
63 | 030404017005 | 配电箱 | 台 | 4